## Anexo 17
Universidad Autónoma del Estado de Hidalgo
Adquisición de equipos y accesorios de telecomunicaciones
Licitación Pública Nacional UAEH-LP-N56-2026
Anexo 17
Anexo Técnico
Pachuca de Soto, Hgo., a de del 2026
Empresa
Licitación
Representante Legal
RFC
| Partida | Cantidad | Centro de costos | Descripción (Marca y modelo) | Unidad de Medida
| 1 | 2 | Área Académica de Matemáticas y Física | Gabinete para servidor 1942 metálico auto soportado cerrado con puerta perforada para montaje de equipos electrónicos y de telecomunicaciones, con capacidad de 42 unidades de altura (42U), ancho estándar de 19 pulgadas, diseñado para brindar seguridad, organización y adecuada ventilación a los equipos instalados. Altura útil de 1867 mm aproximadamente (1U = 44,45 mm). Ancho útil: 19? (482,6 mm) entre crestas de los perfiles de montaje, instalación y colocación en área final. | Pieza
| 2 | 1 | Área Académica de Matemáticas y Física | Piso técnico para High Performance Computing cluster de 9.10m x 3.0 m, Modular elevado con paneles de 600x600 mm. Altura mínima: 60 cm. Núcleo: Sulfato de calcio o aglomerado ?720 kg/m³. Carga por panel: Uniforme 680 kg; concentrada ?450 kg. Recubrimiento: HPL o vinilo ESD ?10? ohm. Estructura: Pedestales ajustables de acero con travesaños. Capacidad de Carga del Área, Carga uniforme ?1,200 kg/m². Carga puntual ?1,500 kg por rack. Verificación estructural del subsuelo incluida. Enfriamiento y Flujo de Aire Paneles perforados de alto flujo (?25%). Compatibilidad con pasillos fríos/calientes. Preparación para futura integración con refrigeración líquida. Preparado para instalación de cableado y suministro Eléctrico. Canalizaciones separadas para datos y energía. Espacio para fibra óptica y sensores ambientales. Recubrimiento ESD. Sistema de puesta a tierra continua. Materiales ignífugos (UL 94 V-0). | Pieza
| 3 | 5 | Área Académica de Matemáticas y Física | Modelo de referencia Dell PowerEdge R770 CPUs 2x Intel Xeon 6 — 32 cores 6530P ó 6544P RAM 512GB DDR5 ECC RDIMM GPUs 4x NVIDIA L4 24GB Boot 2x M.2 NVMe RAID1 Datastore 4x 3.84TB NVMe Gen4 RAID/HBA Broadcom 9500-8i o PERC12 Red 2x25GbE SFP28 Broadcom 57414 o Intel E810 Red 2x 100/1/2.5/5/10 GbE RJ45 Intel X550-T2 Administración iDRAC9 Enterprise PSU 2x2400W Titanium Cooling GPU optimized redundant Garantía ProSupport Plus 5 años""" Las unidades de arranque se requieren como 2 × 960 GB M.2 NVMe configuradas en RAID1 o superior. Para los puertos SFP28 se requieren cables DAC SFP28 de 25 Gb/s, uno por puerto (2 por nodo), adecuados para interconexión dentro del rack. Dado que los nodos estarán cercanos. Se requieren cables de energía para alimentación 208–240 V con conector NEMA L6-20P, conectados a PDUs compatibles L6-20R. Se solicita el servicio de instalación y puesta a punto de los nodos. | Pieza
| 4 | 1 | Bioterio | Circuito Cerrado para video en 20 espacios. Salidas para CCTV el cual se suministrará el siguiente lote: 47.00 tubo galv. 3/4 , 13.00 tubo galv. 1 , 23.00 tubo galv. 1 1/2 , 31.00 tubo galv. 2 , 50.00 cople galv. 3/4 , 20.00 cople 1 , 25.00 cople 1 1/2 , 35.00 cople 2 , 15.00 curva 3/4 , 10.00 curva 1 , 10.00 curva 1 1/2 , 10.00 curva 2 , 25.00 caja 3/4 c/tapa, 15.00 caja 1 c/tapa, 15.00 caja 1 1/2 c/tapa, 15.00 caja 2 c/tapa, 100.00 conector 3/4 , 60.00 conector 1 , 60.00 conector 1 1/2 , 60.00 conector 2 , 10.00 condulet tipo lb, 10.00 condulet tipo ll, 16.00 perfil unicanal, 100.00 pija 8x1, 100.00 taquete 1/4 , 100.00 rondana 1/4 , 100.00 tuerca 1/4 , 94.00 abrazadera unicanal 3/4 , 26.00 abrazadera unicanal 1 , 46.00 abrazadera unicanal 1 1/2 , 62.00 abrazadera unicanal 2 , 5.00 caja himel 30x30. , incluye: colocación, instalación, conexiones, soportaría, mano de obra, herramientas, equipo de seguridad, acarreos dentro y fuera del lugar del trabajo, elevaciones, trazo, fijación, retiro de los materiales sobrantes, limpieza, y todo lo necesario para su completa ejecución; suministro de cable para CCTV cat6 calibre 23awg 100% cobre; cámara ip tipo domo ip 2 megapixel, lente 2.8 mm, 30 mts ir exir, uso exterior ip67, ik10, wdr 120 db, tecnología poe, incluye video analiticos (filtro de falsas alarmas), onvif iluminación mínima: color 0.005 lux @ (f1.6, agc on).día / noche real (filtro icr).distancia focal: 2.8 mm (ángulo de apertura 107º).distancia de infrarrojo: 30 mts smart ir. funciones normales: wdr 120db / roi / 3d dnr / blc / hlc. funciones avanzadas: intrusión de área / cruce de linea. compresión: h.265+ / h.265 / h.264+ / h.264.; nvr 12 megapixel (4k), con 32 canales, 16 puertos poe, 2 bahías de disco duro compresión de vídeo: h.265+ / h.265 / h.264+ / h.264.soporta mouse usb para operar (incluido). soporta 2 hdd´s de hasta 10 tb. (no incluido). soporta búsqueda de agenda en forma local ó remota.soporta tecnología anr con cámara ip hikvision cuando la red esta desconectada soporta ddns (hik-connect, dyndns, no-ip, etc). acceso remoto vía teléfono: android, iphone, ipad compatibilidad con navegadores ie, safari, chrome (ietab), software cliente capacidad de procesamiento y funciones de red: throughput entrada: 256 mbps throughput salida: 256 mbps.1 puerto red 10 / 100 / 1000 mbps. (lan)16 puertos poe interconstruidos 802.3 af/at (30 w max por puerto), máxima capacidad de suministros en puertos poe: 200 w. configuración remota de parámetros descarga y reproducción por red de los archivos grabados en la nvr. soporta la descarga de bitácora de alarmas del nvr en forma remota. Se requiere instalación en el área asignada, los materiales o insumos que se requiera, puesta en marcha del equipo, capacitación al personal para su uso, así como el seguimiento del funcionamiento y garantía. Solicitamos que la terminación del trabajo sea correcta y pintura con las características que se exige en cuanto a superficies lisas, terminación completa con pintura epóxica, resistente al lavado y desinfección, pintar del mismo color donde se sitúen los equipos. | Equipo
| 5 | 1 | Dirección de Administración de Personal | DiskStation DS925+ NAS,4 Bahías Procesador Embedded V1500B, 4GB RAM, M.2, SATA III, máx 180TB + 4 Disco Duro Interno 3.5 , 4TB, SATA III, 6 Gbit/s, 5400RPM, 256MB Caché. | Equipo
| 6 | 2 | Dirección de Archivo General | Estación de trabajo rfid uhf (rpad) interfaz de comunicación usb fuente de alimentación cc 12 v, = 500 ma potencia rf 1~27dbm (configurable) potencia de lectura 19 dbm potencia de escritura 27 dbm protocolos epcglobal gen 2 e iso 18000-6c frecuencia 860~960 mhz | Pieza
| 7 | 1 | Dirección de Autoaprendizaje de Idiomas | TÓTEM LCD touch screen 55 pulgadas, 522-touch49, funciona con cualquier aparato que tenga salida HDMI, múltiples puntos de contacto, los tótems touch sin PC pueden utilizarse como tótem USB, con antena exterior wifi. Características de Pantalla (imagen) Tamaño: 54.6? Resolución: 3840 x 2160. Área activa: 1209.6 mm x 680.4 mm. Backlight: DLED. Angulo de visión: 178° (H) / 178° (V). Contraste: 5700:1. Brillo: 500 cd/m2. Bit: 10 bit (8 bit + FRC). Gama de colores: 72% NTSC. Tasa de refrescamiento: 60 Hz. Capacidad de trabajo: 24/7. Sistema operativo: Android 8.1. Procesador: Cortex-a17, 4-core, 1.6 GHz. Memoria RAM: 2GB. Almacenamiento interno: 16 GB EMMC. Interfaces de conexión. Entrada: 1 x Audio, 2 x HDMI, 1 x VGA. Salida: 1 x Audio. Bocinas: 2 x 8 Ohm 5W Red: 1 x RJ45, 1 x Wi-Fi. Datos: 2 x USB2.0, 1 x TF Card, 1 x Bluetooth 4.2. Corriente y Dimensiones: Voltaje de entrada: 100 a 240V ac, 50/60 Hz. Consumo máximo: 150W. Consumo máximo en espera: 0.5W. Dimensiones: 1962.7 mm x 738 mm x 450 mm. Tipo de montaje: A piso. Peso: 66.19 kg | Pieza
| 8 | 1 | Dirección de Autoaprendizaje de Idiomas | Tótem LCD Touch Screen 55 pulgadas, interactivo, 522-touch 49, funcional con cualquier aparato que tenga salida HDMI, múltiples puntos de contacto, los Tótems Touch sin PC pueden utilizarse como Tótem USB, con antena exterior WiFi. Tamaño: 54.6?. Resolución: 3840 x 2160. Área activa: 1209.6 mm x 680.4 mm. Backlight: DLED. Angulo de visión: 178° (H) / 178° (V). Contraste: 5700:1. Brillo: 500 cd/m2. Bit: 10 bit (8 bit + FRC). Gama de colores: 72% NTSC. Tasa de refrescamiento: 60 Hz. Capacidad de trabajo: 24/7. Sistema operativo: Android 8.1. Procesador: Cortex-a17, 4-core, 1.6 GHz. Memoria RAM: 2GB. Almacenamiento interno: 16 GB EMMC. Interfaces de conexión. Entrada: 1 x Audio, 2 x HDMI, 1 x VGA. Salida: 1 x Audio. Bocinas: 2 x 8 Ohm 5W. Red: 1 x RJ45, 1 x Wi-Fi. Datos: 2 x USB2.0, 1 x TF Card, 1 x Bluetooth 4.2. Corriente y Dimensiones. Voltaje de entrada: 100 a 240V ac, 50/60 Hz. Consumo máximo en espera: 0.5W. Dimensiones: 1962.7 mm x 738 mm x 450 mm. Tipo de montaje: A piso. Peso: 66.19 kg. | Equipo
| 9 | 2 | Dirección de Eventos Especiales | Antena pasiva a2003 UHF. Ancho de banda A2003UHF mejora la transmisión y recepción para micrófonos inalámbricos y sistemas de monitoreo, como los SR 300, SR 3054, SR 3056, transmisores IEM, Evolution wireless, 3000 y 5000 series wireless, y el sistema de monitoreo EM-1031U. La antena dispone de recepción y transmisión direccional sobre frecuencias UHF de banda ancha 450 - 960 MHz: La antena cuenta con un jack estándar de conexión BNC. Rango de frecuencia. 450 - 960 MHz. Ganancia. Aproximadamente 4 dB. Conector. BNC jack, 50 ohms. Dimensiones. 25.80 x 27.30 x 3.5 cm. Peso 0.36 kg. | Pieza
| 10 | 1 | Dirección de Eventos Especiales | Divisor de antena activa para su uso con sistemas Evolution Wireless Digital. EW-D ASA (470 - 694 MHz). Hasta 2.240 frecuencias seleccionables. El ancho de banda de 56 MHz permite hasta 90 canales. Rango dinámico del transmisor de 134 dB. Carcasa completamente de metal. Peso 2.5 Kg. | Pieza
| 11 | 5 | Dirección de Información y Sistemas | Adaptador de Red USB-A 3.0 a RJ45 / Admite 10/100/1000 Mbps y 2.5G / Caja de aluminio / Longitud del cable 10 cm / 1 a 1, modelo: 70547 | Pieza
| 12 | 10 | Dirección de Información y Sistemas | Cordón de parcheo de fibra dúplex es OM4 con un cable con camisa de 1.6mm. Tiene calificación de conductor vertical (OFNR), incluye conectores dúplex LC, tiene pérdida de inserción estándar y mide 5 m de largo. Modelo:FZ2ERLNLNSNM005, 100% compatible con el estándar y la infraestructura existente. | Pieza
| 13 | 1 | Dirección de Información y Sistemas | Alcohol Isopropilico 1000 ml Alcohol 96° | Litro
| 14 | 50 | Dirección de Información y Sistemas | Bobina de cable de 305 m, categoría 6A, 23 AWG, F/UTP, LSZH-3, blanco modelo: PFL6X04WH-CEG con grado de flamabilidad LSZH-3 (IEC 60332-3), 100% compatible con el estándar y la infraestructura existente . | Caja
| 15 | 20 | Dirección de Información y Sistemas | Cable de conexión de fibra dúplex es OS2 con una cubierta de cable de 1,6 mm. Es de baja emisión de humos y cero halógenos (LSZH), cuenta con conectores LC dúplex a LC dúplex, tiene pérdida de inserción estándar y mide 2 metros de longitud. Modelo: F92ELLNLNSNM002, 100% compatible con el estándar y la infraestructura existente . | Pieza
| 16 | 15 | Dirección de Información y Sistemas | Cable de fibra óptica Flexible de 1 fibra NetKey es OS2 y LC a flexible, tiene cable reforzado de 900 m y mide 1 m de largo. Este kit incluye 12 flexibles con fibras de diferentes olores.Modelo:NKFP91BN1NKM001,100% compatible con el estándar y la infraestructura existente . | Pieza
| 17 | 20 | Dirección de Información y Sistemas | Cable de fibra optica Paquete de 12 hilos, El cordón de parcheo de 1 fibra NetKey es OM4 con conector LC a flexible. Mide 1 m de largo y tiene un conjunto de flexibles de 12 colores. Modelo: NKFPZ1BN1NKM001, 100% compatible con el estándar y la infraestructura existente . | Paquete
| 18 | 6 | Dirección de Información y Sistemas | Bobina de cable de 305 m de uso exterior, categoría 6A, 23 AWG, U/UTP, OSP, Color negro, modelo: PUO6X04BL-CEG,100% compatible con el estándar y la infraestructura existente . | Caja
| 19 | 30 | Dirección de Información y Sistemas | Caja Condulet Rectangular para ducterías de 1 pulgada, es instalada para recibir interruptores, contactos, estaciones de botones, luces piloto. Sirven para hacer empalmes y conexiones en el cableado. Permite fácil acceso para mantenimiento. | Pieza
| 20 | 10 | Dirección de Información y Sistemas | Cierre de empalme horizontal primer nivel para 96 a 144 fibras grado IP68 clamp-block que incluye charolas, es ideal para aplicaciones en exterior gracias a su material de fabricación con resistencia a la exposición a químicos, evitando algún daño o deterioro al cierre de empalme también cumple con la norma ASTM G21 teniendo resistencia de materiales plásticos a hongos. Puede ser instalado de forma aérea o subterráneo, asegurando la integridad de todos sus elementos. Cuenta con un sistema de sellado único con grommets los cuales tienen un excelente rendimiento. Modelo: OPCEH14468FB.100% compatible con el estándar y la infraestructura existente . | Pieza
| 21 | 500 | Dirección de Información y Sistemas | Conector Jack RJ45 Estilo TG, Mini-Com, Categoría 6A, Con Gel Resistente a la Corrosión, de 8 posiciones y 8 cables, Color Azul modelo: CJE6X88TGBU,100% compatible con el estándar y la infraestructura existente . | Pieza
| 22 | 10 | Dirección de Información y Sistemas | Conector modular UTP cat. 6A termina el cable UTP sólido de 100 ohmios, 23 -24 AWG y 4 pares p/cám. impel. PUP6AHD04*-G con diám. de aisl. del conductor de 0.040-0.046 pulg. (1.01mm-1.17mm) y diám. de camisa de 0.220-0.240 pulg. (5.58mm-6.10mm). La construcción sólida admite 2500 ciclos de acoplamiento; el enclavamiento no se enreda, evita enganches y es fácil de liberar, lo que ahorra tiempo y brinda fiabilidad al hacer movimientos, adiciones y cambios. Incluye 100 unidades completas por paquete. Modelo: SP6X88PHD-C, 100% compatible con el estándar y la infraestructura existente . | Paquete
| 23 | 50 | Dirección de Información y Sistemas | Conector para terminación en campo RJ45, categoría 6A UTP, 22-26 AWG. Modelo FP6X88MTG, 100% compatible con el estándar y la infraestructura existente . | Pieza
| 24 | 30 | Dirección de Información y Sistemas | Conectores RJ45 CAT6 multifilar UTP bote 100 piezas oro 15 micras. Terminal de 2 puntas para cable multifilar. Ajuste para cable redondo. Para aplicaciones en par trenzado sin blindar. Diseño estándar 8P8C, compatible con todas las conexiones RJ45. Modelo: 502344, 100% compatible con el estándar y la infraestructura existente . | Bote
| 25 | 50 | Dirección de Información y Sistemas | Conectores RJ45 CAT6A multifilar UTP bote 80 piezas oro 15 micras. Terminal de 2 puntas para cable multifilar. Ajuste para cable redondo. Para aplicaciones en par trenzado sin blindar. Diseño estándar 8P8C, compatible con todas las conexiones RJ45. Modelo: Conectores RJ45 CAT6A multifilar UTP bote 80 piezas oro 15 micras. Terminal de 2 puntas para cable multifilar. Ajuste para cable redondo. Para aplicaciones en par trenzado sin blindar. Diseño estándar 8P8C, compatible con todas las conexiones RJ45. Modelo: 790673 ,100% compatible con el estándar y la infraestructura existente . | Bote
| 26 | 40 | Dirección de Información y Sistemas | Cordón de Parcheo Cat 6A terminados en fábrica de 10ft para cross conexión, caja con 10 cables, modelo: UTP28X10BU, 100% compatible con el estándar y la infraestructura existente . | Caja
| 27 | 40 | Dirección de Información y Sistemas | Cordón de Parcheo Cat 6A terminados en fábrica de 20 ft para cross conexión caja con 10 cables, UTP28X20BU, 100% compatible con el estándar y la infraestructura existente . | Caja
| 28 | 40 | Dirección de Información y Sistemas | Cordón de Parcheo Cat 6A terminados en fábrica de 3ft para cross conexión caja con 10 cables, modelo: UTP28X3BU, 100% compatible con el estándar y la infraestructura existente . | Caja
| 29 | 20 | Dirección de Información y Sistemas | Cordón de parcheo de fibra dúplex es OM4 con un cable con camisa de 1.6mm. Tiene calificación de conductor vertical (OFNR), incluye conectores dúplex LC, tiene pérdida de inserción estándar y mide 2 m de largo. Modelo:FZ2ERLNLNSNM002, 100% compatible con el estándar y la infraestructura existente . | Caja
| 30 | 40 | Dirección de Información y Sistemas | Cordón de parcheo Giga Channel 7 ft. Azul, caja con 10 cables, modelo: UTP28X7BU, 100% compatible con el estándar y la infraestructura existente . | Caja
| 31 | 1 | Dirección de Información y Sistemas | Cortadora CT-50 de fibra óptica de alta precisión. Capacidad de descarga de 1 a 12 fibras, rotación automática de la hoja de limpieza a través de conexión inalámbrica, limpiador preparado, fibra de carga y de limpieza. Hasta 60.000 hojas por hoja, gestión de fibra off-cut. Limpieza de precisión de 125 ?m de fibras ópticas acolchadas. Limpieza de fibra única o de hasta 12 hilos de fibra de cinta Splicing o terminación mecánica de fibra. 100% compatible con equipos de fusión de fibra óptica existente. | Equipo
| 32 | 5 | Dirección de Información y Sistemas | Estante de montaje de 2 ru en rack de 2 postes le permite instalar de forma segura equipos de prueba, computadoras y dispositivos de red a fin de optimizar el espacio de trabajo. Modelo: SRM19FM2 | Piezas
| 33 | 10 | Dirección de Información y Sistemas | Gabinete tipo himel 30x25x15 con platina y certificado UL nema 4. modelo: G4A 303015 | Piezas
| 34 | 15 | Dirección de Información y Sistemas | Gbic SFP-10G-SR para fibra-OM a 4700 Mhz. Suministro, modulo sfp: SFP-10G-SR, Equipo 100%compatible con la plataforma y infraestructura de red institucional existente equipos cisco catalyst familia 9000. | Pieza
| 35 | 4 | Dirección de Información y Sistemas | Gbic glc-zx-smd sfp. Suministro del modulo sfp: glc-zx-smd sfp, documentación: Equipo 100%compatible con la plataforma y infraestructura de red institucional existente equipos cisco catalyst familia 9000, modelo: glc-zx-smd, | Pieza
| 36 | 15 | Dirección de Información y Sistemas | Gbic SFP-10G-LR. Suministro del modulo sfp: SFP-10G-LR, Equipo 100% compatible con la plataforma y infraestructura de red institucional existente equipos cisco catalyst familia 9000, | Pieza
| 37 | 15 | Dirección de Información y Sistemas | Gbic SFP-10G-SR. Suministro del modulo sfp: SFP-10G-SR, Equipo 100%compatible con la plataforma y infraestructura de red institucional existente equipos cisco catalyst familia 9000 | Pieza
| 38 | 10 | Dirección de Información y Sistemas | Gbic SFP-10G-T-X. Suministro del modulo: SFP-10G-T-X (10 Gbpsbase-t), Equipo 100% compatible con la infraestructura de red institucional existente equipos cisco 9000. | Pieza
| 39 | 10 | Dirección de Información y Sistemas | Gbic SFP-10G-ZR. Suministro del modulo sfp:SFP-10G-ZR, Equipo 100% compatible con la plataforma y infraestructura de red institucional existente equipos cisco catalyst familia 9000 | Pieza
| 40 | 10 | Dirección de Información y Sistemas | Jumper de fibra óptica SC -LC OM2 de 3 metros. Modelo: OM1LCSCDX | Piezas
| 41 | 6 | Dirección de Información y Sistemas | Cordón de parcheo de fibra dúplex es OM4 con un cable con camisa de 1.6mm. Tiene calificación de conductor vertical (OFNR), incluye conectores dúplex LC, tiene pérdida de inserción estándar y mide 10 m de largo. Modelo:FZ2ERLNLNSNM010, 100% compatible con el estándar y la infraestructura existente . | Piezas
| 42 | 10 | Dirección de Información y Sistemas | Kit charola de empalme para caja distribucion, Modelo: OPCECH24D,100% compatible con el estándar y la infraestructura existente . | Kit
| 43 | 10 | Dirección de Información y Sistemas | Kit toallas humedas con alcohol isopropilico 15 piezas, modelo: OPMITSEC | Kit
| 44 | 10 | Dirección de Información y Sistemas | Limpiador de férula 1.25mm para conectores LC,MU, fabricado de plástico preformado de alta resistencia con un sistema de disparo con capacidad de 800 tiros, el impiador de férula contiene un tapón anti polvo que actúa como guía donde se podrá insertar la férula de los conectores o en su caso limpiar acopladores o puertos de equipos activos. Modelo: OPHEC15, | Pieza
| 45 | 10 | Dirección de Información y Sistemas | Limpiador de ferula 2.5mm para prevenir hasta el 80% de las fallas por pérdida de inserción, refracción, reflexión y otros eventos en las redes de fibra óptica, así como en los equipos, es necesario contar con la limpieza de conectores adecuada. El limpiador de férula de 2.5 mm, es un sencillo y compacto accesorio, eficaz para la limpieza de conectores y acopladores de 2.5 mm (SC, FC y ST). | Piezas
| 46 | 3 | Dirección de Información y Sistemas | LinkedPRO Manga de Protección para Empalmes de Fibra Óptica, 60mm, 100 Piezas, Blanco. Modelo: LP-S-S-60 | Bote
| 47 | 200 | Dirección de Información y Sistemas | Manga de empalme 40mm, ideales para una correcta instalación dentro de las cajas de empalme. Las mangas de empalme protegen la fibra desnuda y al recubrimiento ajustado de 250um y 900um.Modelo: OPHESL40, | Piezas
| 48 | 10 | Dirección de Información y Sistemas | Módulo de empalme de fibra sostiene y protege hasta 24 empalmes de fusión y 144 empalmes de cinta dentro de los armazones para fibra de montaje en rack. Los módulos autoapilables apilan hasta 4 unidades y proporcionan la cantidad perfecta de apilado o enrollado de fibra para las instalaciones a largo plazo o las aplicaciones con alto ancho de banda. Compatible con fibras OS2, OM1, OM2, OM3/OM4 y flexibles terminados en fábrica. Plástico, negro, incluye base y cubierta con bisagras. Modelo: FOSMF. 100% compatible con el estándar y la infraestructura existente . | Piezas
| 49 | 6 | Dirección de Información y Sistemas | Organizador horizontal de 1 RU, 3.7 de profundidad para rack de 19 extendido sencillo numero de parte WMPFSE, 100% compatible con el estándar y la infraestructura existente . | Pieza
| 50 | 6 | Dirección de Información y Sistemas | Organizador horizontal de 2 RU, 3.7 de profundidad para rack de 19 extendido sencillo numero de parte WMPHF2E, 100% compatible con el estándar y la infraestructura existente . | Pieza
| 51 | 20 | Dirección de Información y Sistemas | Panel para adaptador de fibra LC es OM3/OM4 y está cargado con seis adaptadores de modo múltiple de fibra óptica dúplex LC. Es aguamarina con mangas con divisor de circonio.Modelo:FAP6WAQDLCZ, 100% compatible con el estándar y la infraestructura existente . | Pieza
| 52 | 20 | Dirección de Información y Sistemas | Panel para adaptador de fibra LC es OS1/OS2 y está cargado con seis adaptadores de fibra óptica de modo único dúplex LC. Es azul con mangas con divisor de zirconio. Modelo:FAP6WBUDLCZ, 100% compatible con el estándar y la infraestructura existente . | Pieza
| 53 | 1 | Dirección de Información y Sistemas | Switch modelo Catalyst C9200CX-8P-2X2G-E. Suministro, instalación, configuración y puesta a punto en sitio final del equipo: catalyst 9200CX 8-port 1G, 2x10G SFP+ and 2x1G Cobre, PoE+, Network Essentials; 8 ports full PoE+ 2x 1G copper, 2x 10G SFP+ fixed uplinks 315W AC internal Fanless Documentación: 100% compatible con la plataforma existente y soporte extendido con refacciones en sitio y tiempo de respuesta de 8 horas 5 días a la semana, soporte 8X5XNBD por 3 años y dna essentials por 3 años. Debe incluir: Rotulador Dymo Letratag Lt100h Plus + 3 Cintas, Pack De Cintas De Papel Blanco Para Dymo Letratag De 12 Mm. Equipo 100% compatible con la infraestructura de red institucional existente, Escáner de Código de Barras Inalámbrico con Bluetooth 2d/1d, incluye Soporte Y Cable Usb Blindado De 7 Pies (cba-u21-s07zar), modelo Symbol Ds2278-sr. | Equipo
| 54 | 10 | Dirección de Información y Sistemas | Tollas secas libres de pelusa (Toallas secas libre de pelusa. Las toallitas de un solo pliegue, están fabricadas con un tejido texturizado de manera precisa. ) Clave 34155 | Piezas
| 55 | 3 | Dirección de Mantenimiento | Radio Digital Portátil DEP 450 VHF, 16 Canales, 403-470 MHz, Negro, Digital Comunicaciones de voz Modo directo de capacidad dual Cumple con los estándares de Radio Móvil Digital (DMR) Cumple con las reglas de Narrowbanding. Clasificación IP54 Privacidad Básica Digital 32 canales 2 botones programables Bloqueo de canal ocupado Canal de recepción dedicado AMBE +2 Limitador de tiempo de transmisión Repetidor comunicación directa Rastreo de doble prioridad Señalización Quik-Call II - Llamada de Alerta (recepción). Llamada Selectiva (recepción), incluye cargador y batería recargable. El sistema Quick-Call II debe operar bajo el protocolo nativo y propio del fabricante y no se aceptaran funciones homónimas o emulaciones de terceros. Lo solicitado cuenta con Modo Directo de Capacidad Dual para duplicar la capacidad del canal de 12.5 kHz sin necesidad de un repetidor. Los equipos se deberán dejar en la misma frecuencia de los mismos equipos con los que se cuenta actualmente y vinculados entre si , por lo que deberán acercarse a la Dirección de Mantenimiento para su ajuste y programación. | Equipo
| 56 | 3 | Dirección de Televisión | Switch de red: Switch Gigabit Ethernet, 8 puertos 100/1000/2500 Mbps más 2 puertos SFP, 10 Gbps, administrable, modelo SG3210XM2. Puerto de consola: RJ-45/micro-USB. Peso y dimensiones: altura: 44 mm, profundidad 180 mm, ancho 294 mm. Consumo energético: 15 W, fuente de energía: AC, fuente de alimentación incluida, frecuencia de entrada AC 50/60 Hz, conector eléctrico: conector de entrada AC, voltaje de entrada AC 100 - 240 V. Transmisión de datos. Capacidad de conmutación 80 Gbps, tabla de direcciones MAC 16000 entradas, número VLANs 4000, tramas jumbo 9000, número de rutas estáticas 48, tasa de reenvío 59.52 Mbps, número de interfaces IP 16. Seguridad: Autenticación basada en MAC, autenticación basada en puertos, tipo de autenticación: AAA, TACACS+, protección mediante contraseña, protección y filtrado BPDU, protección contra loops, soporte SSH/SSL, características DHCP: DHCP client, DHCP relay, DHCP server, DHCP snooping, DHCPv6 client, DHCPv6 snooping. Lista de control de acceso (ACL), MAC, filtro de direcciones, vinculación de puertos IP-MAC, algoritmos de seguridad soportados: HTTPS, SSH, SSH-2, SSL/TLS, Seguridad de puerto estático. Protocolos de gestión: SNMPv1/v2c/v3, SNTP. Características VLAN: MAC address-based VLAN, Port-based VLAN, Private VLAN, Protocol-based VLAN, Tagged VLAN, Voice VLAN. Estándares de red: IEEE 802.1D, IEEE 802.1s, IEEE 802.1w. | Piezas
| 57 | 2 | Escuela Preparatoria Número 7 | Kit de dos radios de comunicación inalámbrica de largo alcance raganet, walkie talkies, con baterías recargables, bases de carga y manos libres, rango de frecuencia: 400-470 MHZ, de 16 canales. | Kit
| 58 | 2 | Escuela Superior de Ciudad Sahagún | HiLetgo Kit Surtido de 37 Sensores. Dimensiones: 23 cm x 16 cm x 3 cm, Peso: 340 g (bolsa) o 135 g (caja), Contenido: 37 sensores compatibles con Arduino y Raspberry Pi, Caja de plástico con divisores para guardar los sensores. Sensores incluidos: 1. *KY-001*: Módulo 1. KY-001: Módulo de sensor de temperatura Tamaño: 1.5 x 1.5 cm Tipo: NTC 10K 2. KY-002: Módulo interruptor de vibración Tamaño: 1.5 x 1.5 cm Tipo: Interruptor de vibración 3. *KY-003*: Módulo de sensor magnético Hall Tamaño: 1.5 x 1.5 cm Tipo: Sensor Hall A3144 4. *KY-004*: Módulo interruptor clave Tamaño: 1.5 x 1.5 cm Tipo: Interruptor de botón 5. *KY-005*: Módulo sensor de emisión infrarrojo Tamaño: 1.5 x 1.5 cm Tipo: Emisor IR 5mm 6. *KY-006*: Módulo de zumbador pasivo Tamaño: 1.5 x 1.5 cm Tipo: Zumbador pasivo 7. *KY-008*: Módulo sensor láser Tamaño: 1.5 x 1.5 cm Tipo: Sensor láser 5V 8. *KY-009*: LED SMD (RGB) Tamaño: 5mm Tipo: LED RGB 9. *KY-010*: Módulo Foto Interruptor Óptico Tamaño: 1.5 x 1.5 cm Tipo: Interruptor óptico 10. *KY-011*: LED Bicolor Tamaño: 5mm Tipo: LED bicolor 11. *KY-012*: Módulo de zumbador activo Tamaño: 1.5 x 1.5 cm Tipo: Zumbador activo 12. *KY-013*: Módulo de sensor de temperatura Tamaño: 1.5 x 1.5 cm Tipo: NTC 10K 13. *KY-015*: Módulo sensor temperatura y humedad Tamaño: 1.5 x 1.5 cm Tipo: Sensor DHT11 14. *KY-016*: LED RGB (5 mm) Tamaño: 5mm Tipo: LED RGB 15. *KY-017*: Sensor de inclinación-mercurio- Tamaño: 1.5 x 1.5 cm Tipo: Sensor de inclinación 16. *KY-018*: Sensor Fotoresistor Tamaño: 1.5 x 1.5 cm Tipo: Fotoresistor 5mm 17. *KY-019*: Relé 5 V Tamaño: 1.5 x 1.5 cm Tipo: Relé 5V 18. *KY-020*: Módulo interruptor de inclinación Tamaño: 1.5 x 1.5 cm Tipo: Interruptor de inclinación 19. *KY-021*: Mini módulo de lengüeta magnética Tamaño: 1 x 1 cm Tipo: Sensor magnético 20. *KY-022*: Módulo receptor de Infrarrojo Tamaño: 1.5 x 1.5 cm Tipo: Receptor IR 5V 21. *KY-023*: Joystick XY-eje Tamaño: 1.5 x 1.5 cm Tipo: Joystick XY 22. *KY-024*: Sensor magnético lineal Tamaño: 1.5 x 1.5 cm Tipo: Sensor Hall A3144 23. *KY-025*: Módulo Reed Switch Magnético Tamaño: 1.5 x 1.5 cm Tipo: Sensor magnético 24. *KY-026*: Módulo de sensor de llama Tamaño: 1.5 x 1.5 cm Tipo: Sensor de llama 25. *KY-027*: Sensor Magic Ligth Cup Tamaño: 1.5 x 1.5 cm Tipo: Sensor de luz 26. *KY-028*: Sensor de temperatura digital Tamaño: 1.5 x 1.5 cm Tipo: Sensor DS18B20 27. *KY-029*: Sensor 3mm Led Bicolor Cátodo Común Tamaño: 3mm Tipo: LED bicolor 28. *KY-031*: Módulo sensor de impacto Tamaño: 1.5 x 1.5 cm Tipo: Sensor de impacto 29. *KY-032*: Módulo de sensor para esquivar obstáculos Tamaño: 1.5 x 1.5 cm Tipo: Sensor de obstáculos 30. *KY-033*: Detector de Obstáculo IR Tamaño: 1.5 x 1.5 cm Tipo: Sensor IR 5V 31. *KY-034*: Módulo LED automático intermitente colorido Tamaño: 1.5 x 1.5 cm Tipo: LED RGB 32. *KY-035*: Sensor magnético ? clase Bihor- Tamaño: 1.5 x 1.5 cm Tipo: Sensor Hall A3144 33. *KY-036*: Sensor táctil de Metal Tamaño: 1.5 x 1.5 cm Tipo: Sensor táctil 34. *KY-037*: Sensor de Sonido Tamaño: 1.5 x 1.5 cm Tipo: Sensor de sonido 35. *KY-038*: Módulo de micrófono sonido Tamaño: 1.5 x 1.5 cm Tipo: Micrófono 36. *KY-039*: Módulo para detectar el ritmo cardíaco Tamaño: 1.5 x 1.5 cm - Tipo: Sensor de ritmo cardíaco 37. *KY-040*: Módulo de codificador rotatorio Tamaño: 1.5 x 1.5 cm Tipo: Codificador rotatorio | Kit
| 59 | 1 | Radio Universidad Zimapán | Sistema Comrex para transmisión y enlace IP/POTS, diseñado para operación profesional en campo y cabina de Radio UAEH Zimapán. El paquete solicitado incluye los siguientes componentes: Access NX Portable Stereo BRIC IP/POTS Codec Modelo 9500-3000 Codec portátil para transmisión de audio estéreo vía IP y POTS. Tecnología BRIC que asegura máxima estabilidad en redes públicas. Interfaz compacta y robusta, ideal para operación en exteriores y enlaces remotos. Access NX Rackmount Stereo IP Codec Modelo 9500-3400 Codec IP en formato rack para instalación fija en cabina. Transmisión estéreo de alta calidad con redundancia de red. Diseñado para integración en infraestructura técnica institucional. Access Connect Modem 2 Internacional Modelo 9500-3275 Módem especializado para conexión redundante y segura. Compatible con redes internacionales, asegurando continuidad de enlace en transmisiones críticas. Proporciona respaldo en caso de fallas de red primaria. Maletín grande Pelican Vault V300 Modelo VCV300-0020-BLK Maletín rígido de alta resistencia para transporte del Access NX Portable. Espacio diseñado para alojar codec portátil y accesorios. 100% compatible con el equipo existente modelo NX Mixer. | Sistema
Número de partidas cotizadas:
Condiciones de pago:
Vigencia de la cotización:
Plazo y condiciones de entrega:
Garantía de los bienes :

## Anexo 18
Universidad Autónoma del Estado de Hidalgo
Adquisición de equipos y accesorios de telecomunicaciones
Licitación Pública Nacional UAEH-LP-N56-2026
Anexo 18
Anexo Económico
Pachuca de Soto, Hgo., a de del 2026
Empresa
Licitación
Representante Legal
RFC
| Partida | Cantidad | Centro de costos | Descripción (Marca y modelo) | Unidad de Medida | Precio Unitario | Importe Total
| 1 | 2 | Área Académica de Matemáticas y Física | Gabinete para servidor 1942 metálico auto soportado cerrado con puerta perforada para montaje de equipos electrónicos y de telecomunicaciones, con capacidad de 42 unidades de altura (42U), ancho estándar de 19 pulgadas, diseñado para brindar seguridad, organización y adecuada ventilación a los equipos instalados. Altura útil de 1867 mm aproximadamente (1U = 44,45 mm). Ancho útil: 19? (482,6 mm) entre crestas de los perfiles de montaje, instalación y colocación en área final. | Pieza
| 2 | 1 | Área Académica de Matemáticas y Física | Piso técnico para High Performance Computing cluster de 9.10m x 3.0 m, Modular elevado con paneles de 600x600 mm. Altura mínima: 60 cm. Núcleo: Sulfato de calcio o aglomerado ?720 kg/m³. Carga por panel: Uniforme 680 kg; concentrada ?450 kg. Recubrimiento: HPL o vinilo ESD ?10? ohm. Estructura: Pedestales ajustables de acero con travesaños. Capacidad de Carga del Área, Carga uniforme ?1,200 kg/m². Carga puntual ?1,500 kg por rack. Verificación estructural del subsuelo incluida. Enfriamiento y Flujo de Aire Paneles perforados de alto flujo (?25%). Compatibilidad con pasillos fríos/calientes. Preparación para futura integración con refrigeración líquida. Preparado para instalación de cableado y suministro Eléctrico. Canalizaciones separadas para datos y energía. Espacio para fibra óptica y sensores ambientales. Recubrimiento ESD. Sistema de puesta a tierra continua. Materiales ignífugos (UL 94 V-0). | Pieza
| 3 | 5 | Área Académica de Matemáticas y Física | Modelo de referencia Dell PowerEdge R770 CPUs 2x Intel Xeon 6 — 32 cores 6530P ó 6544P RAM 512GB DDR5 ECC RDIMM GPUs 4x NVIDIA L4 24GB Boot 2x M.2 NVMe RAID1 Datastore 4x 3.84TB NVMe Gen4 RAID/HBA Broadcom 9500-8i o PERC12 Red 2x25GbE SFP28 Broadcom 57414 o Intel E810 Red 2x 100/1/2.5/5/10 GbE RJ45 Intel X550-T2 Administración iDRAC9 Enterprise PSU 2x2400W Titanium Cooling GPU optimized redundant Garantía ProSupport Plus 5 años""" Las unidades de arranque se requieren como 2 × 960 GB M.2 NVMe configuradas en RAID1 o superior. Para los puertos SFP28 se requieren cables DAC SFP28 de 25 Gb/s, uno por puerto (2 por nodo), adecuados para interconexión dentro del rack. Dado que los nodos estarán cercanos. Se requieren cables de energía para alimentación 208–240 V con conector NEMA L6-20P, conectados a PDUs compatibles L6-20R. Se solicita el servicio de instalación y puesta a punto de los nodos. | Pieza
| 4 | 1 | Bioterio | Circuito Cerrado para video en 20 espacios. Salidas para CCTV el cual se suministrará el siguiente lote: 47.00 tubo galv. 3/4 , 13.00 tubo galv. 1 , 23.00 tubo galv. 1 1/2 , 31.00 tubo galv. 2 , 50.00 cople galv. 3/4 , 20.00 cople 1 , 25.00 cople 1 1/2 , 35.00 cople 2 , 15.00 curva 3/4 , 10.00 curva 1 , 10.00 curva 1 1/2 , 10.00 curva 2 , 25.00 caja 3/4 c/tapa, 15.00 caja 1 c/tapa, 15.00 caja 1 1/2 c/tapa, 15.00 caja 2 c/tapa, 100.00 conector 3/4 , 60.00 conector 1 , 60.00 conector 1 1/2 , 60.00 conector 2 , 10.00 condulet tipo lb, 10.00 condulet tipo ll, 16.00 perfil unicanal, 100.00 pija 8x1, 100.00 taquete 1/4 , 100.00 rondana 1/4 , 100.00 tuerca 1/4 , 94.00 abrazadera unicanal 3/4 , 26.00 abrazadera unicanal 1 , 46.00 abrazadera unicanal 1 1/2 , 62.00 abrazadera unicanal 2 , 5.00 caja himel 30x30. , incluye: colocación, instalación, conexiones, soportaría, mano de obra, herramientas, equipo de seguridad, acarreos dentro y fuera del lugar del trabajo, elevaciones, trazo, fijación, retiro de los materiales sobrantes, limpieza, y todo lo necesario para su completa ejecución; suministro de cable para CCTV cat6 calibre 23awg 100% cobre; cámara ip tipo domo ip 2 megapixel, lente 2.8 mm, 30 mts ir exir, uso exterior ip67, ik10, wdr 120 db, tecnología poe, incluye video analiticos (filtro de falsas alarmas), onvif iluminación mínima: color 0.005 lux @ (f1.6, agc on).día / noche real (filtro icr).distancia focal: 2.8 mm (ángulo de apertura 107º).distancia de infrarrojo: 30 mts smart ir. funciones normales: wdr 120db / roi / 3d dnr / blc / hlc. funciones avanzadas: intrusión de área / cruce de linea. compresión: h.265+ / h.265 / h.264+ / h.264.; nvr 12 megapixel (4k), con 32 canales, 16 puertos poe, 2 bahías de disco duro compresión de vídeo: h.265+ / h.265 / h.264+ / h.264.soporta mouse usb para operar (incluido). soporta 2 hdd´s de hasta 10 tb. (no incluido). soporta búsqueda de agenda en forma local ó remota.soporta tecnología anr con cámara ip hikvision cuando la red esta desconectada soporta ddns (hik-connect, dyndns, no-ip, etc). acceso remoto vía teléfono: android, iphone, ipad compatibilidad con navegadores ie, safari, chrome (ietab), software cliente capacidad de procesamiento y funciones de red: throughput entrada: 256 mbps throughput salida: 256 mbps.1 puerto red 10 / 100 / 1000 mbps. (lan)16 puertos poe interconstruidos 802.3 af/at (30 w max por puerto), máxima capacidad de suministros en puertos poe: 200 w. configuración remota de parámetros descarga y reproducción por red de los archivos grabados en la nvr. soporta la descarga de bitácora de alarmas del nvr en forma remota. Se requiere instalación en el área asignada, los materiales o insumos que se requiera, puesta en marcha del equipo, capacitación al personal para su uso, así como el seguimiento del funcionamiento y garantía. Solicitamos que la terminación del trabajo sea correcta y pintura con las características que se exige en cuanto a superficies lisas, terminación completa con pintura epóxica, resistente al lavado y desinfección, pintar del mismo color donde se sitúen los equipos. | Equipo
| 5 | 1 | Dirección de Administración de Personal | DiskStation DS925+ NAS,4 Bahías Procesador Embedded V1500B, 4GB RAM, M.2, SATA III, máx 180TB + 4 Disco Duro Interno 3.5 , 4TB, SATA III, 6 Gbit/s, 5400RPM, 256MB Caché. | Equipo
| 6 | 2 | Dirección de Archivo General | Estación de trabajo rfid uhf (rpad) interfaz de comunicación usb fuente de alimentación cc 12 v, = 500 ma potencia rf 1~27dbm (configurable) potencia de lectura 19 dbm potencia de escritura 27 dbm protocolos epcglobal gen 2 e iso 18000-6c frecuencia 860~960 mhz | Pieza
| 7 | 1 | Dirección de Autoaprendizaje de Idiomas | TÓTEM LCD touch screen 55 pulgadas, 522-touch49, funciona con cualquier aparato que tenga salida HDMI, múltiples puntos de contacto, los tótems touch sin PC pueden utilizarse como tótem USB, con antena exterior wifi. Características de Pantalla (imagen) Tamaño: 54.6? Resolución: 3840 x 2160. Área activa: 1209.6 mm x 680.4 mm. Backlight: DLED. Angulo de visión: 178° (H) / 178° (V). Contraste: 5700:1. Brillo: 500 cd/m2. Bit: 10 bit (8 bit + FRC). Gama de colores: 72% NTSC. Tasa de refrescamiento: 60 Hz. Capacidad de trabajo: 24/7. Sistema operativo: Android 8.1. Procesador: Cortex-a17, 4-core, 1.6 GHz. Memoria RAM: 2GB. Almacenamiento interno: 16 GB EMMC. Interfaces de conexión. Entrada: 1 x Audio, 2 x HDMI, 1 x VGA. Salida: 1 x Audio. Bocinas: 2 x 8 Ohm 5W Red: 1 x RJ45, 1 x Wi-Fi. Datos: 2 x USB2.0, 1 x TF Card, 1 x Bluetooth 4.2. Corriente y Dimensiones: Voltaje de entrada: 100 a 240V ac, 50/60 Hz. Consumo máximo: 150W. Consumo máximo en espera: 0.5W. Dimensiones: 1962.7 mm x 738 mm x 450 mm. Tipo de montaje: A piso. Peso: 66.19 kg | Pieza
| 8 | 1 | Dirección de Autoaprendizaje de Idiomas | Tótem LCD Touch Screen 55 pulgadas, interactivo, 522-touch 49, funcional con cualquier aparato que tenga salida HDMI, múltiples puntos de contacto, los Tótems Touch sin PC pueden utilizarse como Tótem USB, con antena exterior WiFi. Tamaño: 54.6?. Resolución: 3840 x 2160. Área activa: 1209.6 mm x 680.4 mm. Backlight: DLED. Angulo de visión: 178° (H) / 178° (V). Contraste: 5700:1. Brillo: 500 cd/m2. Bit: 10 bit (8 bit + FRC). Gama de colores: 72% NTSC. Tasa de refrescamiento: 60 Hz. Capacidad de trabajo: 24/7. Sistema operativo: Android 8.1. Procesador: Cortex-a17, 4-core, 1.6 GHz. Memoria RAM: 2GB. Almacenamiento interno: 16 GB EMMC. Interfaces de conexión. Entrada: 1 x Audio, 2 x HDMI, 1 x VGA. Salida: 1 x Audio. Bocinas: 2 x 8 Ohm 5W. Red: 1 x RJ45, 1 x Wi-Fi. Datos: 2 x USB2.0, 1 x TF Card, 1 x Bluetooth 4.2. Corriente y Dimensiones. Voltaje de entrada: 100 a 240V ac, 50/60 Hz. Consumo máximo en espera: 0.5W. Dimensiones: 1962.7 mm x 738 mm x 450 mm. Tipo de montaje: A piso. Peso: 66.19 kg. | Equipo
| 9 | 2 | Dirección de Eventos Especiales | Antena pasiva a2003 UHF. Ancho de banda A2003UHF mejora la transmisión y recepción para micrófonos inalámbricos y sistemas de monitoreo, como los SR 300, SR 3054, SR 3056, transmisores IEM, Evolution wireless, 3000 y 5000 series wireless, y el sistema de monitoreo EM-1031U. La antena dispone de recepción y transmisión direccional sobre frecuencias UHF de banda ancha 450 - 960 MHz: La antena cuenta con un jack estándar de conexión BNC. Rango de frecuencia. 450 - 960 MHz. Ganancia. Aproximadamente 4 dB. Conector. BNC jack, 50 ohms. Dimensiones. 25.80 x 27.30 x 3.5 cm. Peso 0.36 kg. | Pieza
| 10 | 1 | Dirección de Eventos Especiales | Divisor de antena activa para su uso con sistemas Evolution Wireless Digital. EW-D ASA (470 - 694 MHz). Hasta 2.240 frecuencias seleccionables. El ancho de banda de 56 MHz permite hasta 90 canales. Rango dinámico del transmisor de 134 dB. Carcasa completamente de metal. Peso 2.5 Kg. | Pieza
| 11 | 5 | Dirección de Información y Sistemas | Adaptador de Red USB-A 3.0 a RJ45 / Admite 10/100/1000 Mbps y 2.5G / Caja de aluminio / Longitud del cable 10 cm / 1 a 1, modelo: 70547 | Pieza
| 12 | 10 | Dirección de Información y Sistemas | Cordón de parcheo de fibra dúplex es OM4 con un cable con camisa de 1.6mm. Tiene calificación de conductor vertical (OFNR), incluye conectores dúplex LC, tiene pérdida de inserción estándar y mide 5 m de largo. Modelo:FZ2ERLNLNSNM005, 100% compatible con el estándar y la infraestructura existente. | Pieza
| 13 | 1 | Dirección de Información y Sistemas | Alcohol Isopropilico 1000 ml Alcohol 96° | Litro
| 14 | 50 | Dirección de Información y Sistemas | Bobina de cable de 305 m, categoría 6A, 23 AWG, F/UTP, LSZH-3, blanco modelo: PFL6X04WH-CEG con grado de flamabilidad LSZH-3 (IEC 60332-3), 100% compatible con el estándar y la infraestructura existente . | Caja
| 15 | 20 | Dirección de Información y Sistemas | Cable de conexión de fibra dúplex es OS2 con una cubierta de cable de 1,6 mm. Es de baja emisión de humos y cero halógenos (LSZH), cuenta con conectores LC dúplex a LC dúplex, tiene pérdida de inserción estándar y mide 2 metros de longitud. Modelo: F92ELLNLNSNM002, 100% compatible con el estándar y la infraestructura existente . | Pieza
| 16 | 15 | Dirección de Información y Sistemas | Cable de fibra óptica Flexible de 1 fibra NetKey es OS2 y LC a flexible, tiene cable reforzado de 900 m y mide 1 m de largo. Este kit incluye 12 flexibles con fibras de diferentes olores.Modelo:NKFP91BN1NKM001,100% compatible con el estándar y la infraestructura existente . | Pieza
| 17 | 20 | Dirección de Información y Sistemas | Cable de fibra optica Paquete de 12 hilos, El cordón de parcheo de 1 fibra NetKey es OM4 con conector LC a flexible. Mide 1 m de largo y tiene un conjunto de flexibles de 12 colores. Modelo: NKFPZ1BN1NKM001, 100% compatible con el estándar y la infraestructura existente . | Paquete
| 18 | 6 | Dirección de Información y Sistemas | Bobina de cable de 305 m de uso exterior, categoría 6A, 23 AWG, U/UTP, OSP, Color negro, modelo: PUO6X04BL-CEG,100% compatible con el estándar y la infraestructura existente . | Caja
| 19 | 30 | Dirección de Información y Sistemas | Caja Condulet Rectangular para ducterías de 1 pulgada, es instalada para recibir interruptores, contactos, estaciones de botones, luces piloto. Sirven para hacer empalmes y conexiones en el cableado. Permite fácil acceso para mantenimiento. | Pieza
| 20 | 10 | Dirección de Información y Sistemas | Cierre de empalme horizontal primer nivel para 96 a 144 fibras grado IP68 clamp-block que incluye charolas, es ideal para aplicaciones en exterior gracias a su material de fabricación con resistencia a la exposición a químicos, evitando algún daño o deterioro al cierre de empalme también cumple con la norma ASTM G21 teniendo resistencia de materiales plásticos a hongos. Puede ser instalado de forma aérea o subterráneo, asegurando la integridad de todos sus elementos. Cuenta con un sistema de sellado único con grommets los cuales tienen un excelente rendimiento. Modelo: OPCEH14468FB.100% compatible con el estándar y la infraestructura existente . | Pieza
| 21 | 500 | Dirección de Información y Sistemas | Conector Jack RJ45 Estilo TG, Mini-Com, Categoría 6A, Con Gel Resistente a la Corrosión, de 8 posiciones y 8 cables, Color Azul modelo: CJE6X88TGBU,100% compatible con el estándar y la infraestructura existente . | Pieza
| 22 | 10 | Dirección de Información y Sistemas | Conector modular UTP cat. 6A termina el cable UTP sólido de 100 ohmios, 23 -24 AWG y 4 pares p/cám. impel. PUP6AHD04*-G con diám. de aisl. del conductor de 0.040-0.046 pulg. (1.01mm-1.17mm) y diám. de camisa de 0.220-0.240 pulg. (5.58mm-6.10mm). La construcción sólida admite 2500 ciclos de acoplamiento; el enclavamiento no se enreda, evita enganches y es fácil de liberar, lo que ahorra tiempo y brinda fiabilidad al hacer movimientos, adiciones y cambios. Incluye 100 unidades completas por paquete. Modelo: SP6X88PHD-C, 100% compatible con el estándar y la infraestructura existente . | Paquete
| 23 | 50 | Dirección de Información y Sistemas | Conector para terminación en campo RJ45, categoría 6A UTP, 22-26 AWG. Modelo FP6X88MTG, 100% compatible con el estándar y la infraestructura existente . | Pieza
| 24 | 30 | Dirección de Información y Sistemas | Conectores RJ45 CAT6 multifilar UTP bote 100 piezas oro 15 micras. Terminal de 2 puntas para cable multifilar. Ajuste para cable redondo. Para aplicaciones en par trenzado sin blindar. Diseño estándar 8P8C, compatible con todas las conexiones RJ45. Modelo: 502344, 100% compatible con el estándar y la infraestructura existente . | Bote
| 25 | 50 | Dirección de Información y Sistemas | Conectores RJ45 CAT6A multifilar UTP bote 80 piezas oro 15 micras. Terminal de 2 puntas para cable multifilar. Ajuste para cable redondo. Para aplicaciones en par trenzado sin blindar. Diseño estándar 8P8C, compatible con todas las conexiones RJ45. Modelo: Conectores RJ45 CAT6A multifilar UTP bote 80 piezas oro 15 micras. Terminal de 2 puntas para cable multifilar. Ajuste para cable redondo. Para aplicaciones en par trenzado sin blindar. Diseño estándar 8P8C, compatible con todas las conexiones RJ45. Modelo: 790673 ,100% compatible con el estándar y la infraestructura existente . | Bote
| 26 | 40 | Dirección de Información y Sistemas | Cordón de Parcheo Cat 6A terminados en fábrica de 10ft para cross conexión, caja con 10 cables, modelo: UTP28X10BU, 100% compatible con el estándar y la infraestructura existente . | Caja
| 27 | 40 | Dirección de Información y Sistemas | Cordón de Parcheo Cat 6A terminados en fábrica de 20 ft para cross conexión caja con 10 cables, UTP28X20BU, 100% compatible con el estándar y la infraestructura existente . | Caja
| 28 | 40 | Dirección de Información y Sistemas | Cordón de Parcheo Cat 6A terminados en fábrica de 3ft para cross conexión caja con 10 cables, modelo: UTP28X3BU, 100% compatible con el estándar y la infraestructura existente . | Caja
| 29 | 20 | Dirección de Información y Sistemas | Cordón de parcheo de fibra dúplex es OM4 con un cable con camisa de 1.6mm. Tiene calificación de conductor vertical (OFNR), incluye conectores dúplex LC, tiene pérdida de inserción estándar y mide 2 m de largo. Modelo:FZ2ERLNLNSNM002, 100% compatible con el estándar y la infraestructura existente . | Caja
| 30 | 40 | Dirección de Información y Sistemas | Cordón de parcheo Giga Channel 7 ft. Azul, caja con 10 cables, modelo: UTP28X7BU, 100% compatible con el estándar y la infraestructura existente . | Caja
| 31 | 1 | Dirección de Información y Sistemas | Cortadora CT-50 de fibra óptica de alta precisión. Capacidad de descarga de 1 a 12 fibras, rotación automática de la hoja de limpieza a través de conexión inalámbrica, limpiador preparado, fibra de carga y de limpieza. Hasta 60.000 hojas por hoja, gestión de fibra off-cut. Limpieza de precisión de 125 ?m de fibras ópticas acolchadas. Limpieza de fibra única o de hasta 12 hilos de fibra de cinta Splicing o terminación mecánica de fibra. 100% compatible con equipos de fusión de fibra óptica existente. | Equipo
| 32 | 5 | Dirección de Información y Sistemas | Estante de montaje de 2 ru en rack de 2 postes le permite instalar de forma segura equipos de prueba, computadoras y dispositivos de red a fin de optimizar el espacio de trabajo. Modelo: SRM19FM2 | Piezas
| 33 | 10 | Dirección de Información y Sistemas | Gabinete tipo himel 30x25x15 con platina y certificado UL nema 4. modelo: G4A 303015 | Piezas
| 34 | 15 | Dirección de Información y Sistemas | Gbic SFP-10G-SR para fibra-OM a 4700 Mhz. Suministro, modulo sfp: SFP-10G-SR, Equipo 100%compatible con la plataforma y infraestructura de red institucional existente equipos cisco catalyst familia 9000. | Pieza
| 35 | 4 | Dirección de Información y Sistemas | Gbic glc-zx-smd sfp. Suministro del modulo sfp: glc-zx-smd sfp, documentación: Equipo 100%compatible con la plataforma y infraestructura de red institucional existente equipos cisco catalyst familia 9000, modelo: glc-zx-smd, | Pieza
| 36 | 15 | Dirección de Información y Sistemas | Gbic SFP-10G-LR. Suministro del modulo sfp: SFP-10G-LR, Equipo 100% compatible con la plataforma y infraestructura de red institucional existente equipos cisco catalyst familia 9000, | Pieza
| 37 | 15 | Dirección de Información y Sistemas | Gbic SFP-10G-SR. Suministro del modulo sfp: SFP-10G-SR, Equipo 100%compatible con la plataforma y infraestructura de red institucional existente equipos cisco catalyst familia 9000 | Pieza
| 38 | 10 | Dirección de Información y Sistemas | Gbic SFP-10G-T-X. Suministro del modulo: SFP-10G-T-X (10 Gbpsbase-t), Equipo 100% compatible con la infraestructura de red institucional existente equipos cisco 9000. | Pieza
| 39 | 10 | Dirección de Información y Sistemas | Gbic SFP-10G-ZR. Suministro del modulo sfp:SFP-10G-ZR, Equipo 100% compatible con la plataforma y infraestructura de red institucional existente equipos cisco catalyst familia 9000 | Pieza
| 40 | 10 | Dirección de Información y Sistemas | Jumper de fibra óptica SC -LC OM2 de 3 metros. Modelo: OM1LCSCDX | Piezas
| 41 | 6 | Dirección de Información y Sistemas | Cordón de parcheo de fibra dúplex es OM4 con un cable con camisa de 1.6mm. Tiene calificación de conductor vertical (OFNR), incluye conectores dúplex LC, tiene pérdida de inserción estándar y mide 10 m de largo. Modelo:FZ2ERLNLNSNM010, 100% compatible con el estándar y la infraestructura existente . | Piezas
| 42 | 10 | Dirección de Información y Sistemas | Kit charola de empalme para caja distribucion, Modelo: OPCECH24D,100% compatible con el estándar y la infraestructura existente . | Kit
| 43 | 10 | Dirección de Información y Sistemas | Kit toallas humedas con alcohol isopropilico 15 piezas, modelo: OPMITSEC | Kit
| 44 | 10 | Dirección de Información y Sistemas | Limpiador de férula 1.25mm para conectores LC,MU, fabricado de plástico preformado de alta resistencia con un sistema de disparo con capacidad de 800 tiros, el impiador de férula contiene un tapón anti polvo que actúa como guía donde se podrá insertar la férula de los conectores o en su caso limpiar acopladores o puertos de equipos activos. Modelo: OPHEC15, | Pieza
| 45 | 10 | Dirección de Información y Sistemas | Limpiador de ferula 2.5mm para prevenir hasta el 80% de las fallas por pérdida de inserción, refracción, reflexión y otros eventos en las redes de fibra óptica, así como en los equipos, es necesario contar con la limpieza de conectores adecuada. El limpiador de férula de 2.5 mm, es un sencillo y compacto accesorio, eficaz para la limpieza de conectores y acopladores de 2.5 mm (SC, FC y ST). | Piezas
| 46 | 3 | Dirección de Información y Sistemas | LinkedPRO Manga de Protección para Empalmes de Fibra Óptica, 60mm, 100 Piezas, Blanco. Modelo: LP-S-S-60 | Bote
| 47 | 200 | Dirección de Información y Sistemas | Manga de empalme 40mm, ideales para una correcta instalación dentro de las cajas de empalme. Las mangas de empalme protegen la fibra desnuda y al recubrimiento ajustado de 250um y 900um.Modelo: OPHESL40, | Piezas
| 48 | 10 | Dirección de Información y Sistemas | Módulo de empalme de fibra sostiene y protege hasta 24 empalmes de fusión y 144 empalmes de cinta dentro de los armazones para fibra de montaje en rack. Los módulos autoapilables apilan hasta 4 unidades y proporcionan la cantidad perfecta de apilado o enrollado de fibra para las instalaciones a largo plazo o las aplicaciones con alto ancho de banda. Compatible con fibras OS2, OM1, OM2, OM3/OM4 y flexibles terminados en fábrica. Plástico, negro, incluye base y cubierta con bisagras. Modelo: FOSMF. 100% compatible con el estándar y la infraestructura existente . | Piezas
| 49 | 6 | Dirección de Información y Sistemas | Organizador horizontal de 1 RU, 3.7 de profundidad para rack de 19 extendido sencillo numero de parte WMPFSE, 100% compatible con el estándar y la infraestructura existente . | Pieza
| 50 | 6 | Dirección de Información y Sistemas | Organizador horizontal de 2 RU, 3.7 de profundidad para rack de 19 extendido sencillo numero de parte WMPHF2E, 100% compatible con el estándar y la infraestructura existente . | Pieza
| 51 | 20 | Dirección de Información y Sistemas | Panel para adaptador de fibra LC es OM3/OM4 y está cargado con seis adaptadores de modo múltiple de fibra óptica dúplex LC. Es aguamarina con mangas con divisor de circonio.Modelo:FAP6WAQDLCZ, 100% compatible con el estándar y la infraestructura existente . | Pieza
| 52 | 20 | Dirección de Información y Sistemas | Panel para adaptador de fibra LC es OS1/OS2 y está cargado con seis adaptadores de fibra óptica de modo único dúplex LC. Es azul con mangas con divisor de zirconio. Modelo:FAP6WBUDLCZ, 100% compatible con el estándar y la infraestructura existente . | Pieza
| 53 | 1 | Dirección de Información y Sistemas | Switch modelo Catalyst C9200CX-8P-2X2G-E. Suministro, instalación, configuración y puesta a punto en sitio final del equipo: catalyst 9200CX 8-port 1G, 2x10G SFP+ and 2x1G Cobre, PoE+, Network Essentials; 8 ports full PoE+ 2x 1G copper, 2x 10G SFP+ fixed uplinks 315W AC internal Fanless Documentación: 100% compatible con la plataforma existente y soporte extendido con refacciones en sitio y tiempo de respuesta de 8 horas 5 días a la semana, soporte 8X5XNBD por 3 años y dna essentials por 3 años. Debe incluir: Rotulador Dymo Letratag Lt100h Plus + 3 Cintas, Pack De Cintas De Papel Blanco Para Dymo Letratag De 12 Mm. Equipo 100% compatible con la infraestructura de red institucional existente, Escáner de Código de Barras Inalámbrico con Bluetooth 2d/1d, incluye Soporte Y Cable Usb Blindado De 7 Pies (cba-u21-s07zar), modelo Symbol Ds2278-sr. | Equipo
| 54 | 10 | Dirección de Información y Sistemas | Tollas secas libres de pelusa (Toallas secas libre de pelusa. Las toallitas de un solo pliegue, están fabricadas con un tejido texturizado de manera precisa. ) Clave 34155 | Piezas
| 55 | 3 | Dirección de Mantenimiento | Radio Digital Portátil DEP 450 VHF, 16 Canales, 403-470 MHz, Negro, Digital Comunicaciones de voz Modo directo de capacidad dual Cumple con los estándares de Radio Móvil Digital (DMR) Cumple con las reglas de Narrowbanding. Clasificación IP54 Privacidad Básica Digital 32 canales 2 botones programables Bloqueo de canal ocupado Canal de recepción dedicado AMBE +2 Limitador de tiempo de transmisión Repetidor comunicación directa Rastreo de doble prioridad Señalización Quik-Call II - Llamada de Alerta (recepción). Llamada Selectiva (recepción), incluye cargador y batería recargable. El sistema Quick-Call II debe operar bajo el protocolo nativo y propio del fabricante y no se aceptaran funciones homónimas o emulaciones de terceros. Lo solicitado cuenta con Modo Directo de Capacidad Dual para duplicar la capacidad del canal de 12.5 kHz sin necesidad de un repetidor. Los equipos se deberán dejar en la misma frecuencia de los mismos equipos con los que se cuenta actualmente y vinculados entre si , por lo que deberán acercarse a la Dirección de Mantenimiento para su ajuste y programación. | Equipo
| 56 | 3 | Dirección de Televisión | Switch de red: Switch Gigabit Ethernet, 8 puertos 100/1000/2500 Mbps más 2 puertos SFP, 10 Gbps, administrable, modelo SG3210XM2. Puerto de consola: RJ-45/micro-USB. Peso y dimensiones: altura: 44 mm, profundidad 180 mm, ancho 294 mm. Consumo energético: 15 W, fuente de energía: AC, fuente de alimentación incluida, frecuencia de entrada AC 50/60 Hz, conector eléctrico: conector de entrada AC, voltaje de entrada AC 100 - 240 V. Transmisión de datos. Capacidad de conmutación 80 Gbps, tabla de direcciones MAC 16000 entradas, número VLANs 4000, tramas jumbo 9000, número de rutas estáticas 48, tasa de reenvío 59.52 Mbps, número de interfaces IP 16. Seguridad: Autenticación basada en MAC, autenticación basada en puertos, tipo de autenticación: AAA, TACACS+, protección mediante contraseña, protección y filtrado BPDU, protección contra loops, soporte SSH/SSL, características DHCP: DHCP client, DHCP relay, DHCP server, DHCP snooping, DHCPv6 client, DHCPv6 snooping. Lista de control de acceso (ACL), MAC, filtro de direcciones, vinculación de puertos IP-MAC, algoritmos de seguridad soportados: HTTPS, SSH, SSH-2, SSL/TLS, Seguridad de puerto estático. Protocolos de gestión: SNMPv1/v2c/v3, SNTP. Características VLAN: MAC address-based VLAN, Port-based VLAN, Private VLAN, Protocol-based VLAN, Tagged VLAN, Voice VLAN. Estándares de red: IEEE 802.1D, IEEE 802.1s, IEEE 802.1w. | Piezas
| 57 | 2 | Escuela Preparatoria Número 7 | Kit de dos radios de comunicación inalámbrica de largo alcance raganet, walkie talkies, con baterías recargables, bases de carga y manos libres, rango de frecuencia: 400-470 MHZ, de 16 canales. | Kit
| 58 | 2 | Escuela Superior de Ciudad Sahagún | HiLetgo Kit Surtido de 37 Sensores. Dimensiones: 23 cm x 16 cm x 3 cm, Peso: 340 g (bolsa) o 135 g (caja), Contenido: 37 sensores compatibles con Arduino y Raspberry Pi, Caja de plástico con divisores para guardar los sensores. Sensores incluidos: 1. *KY-001*: Módulo 1. KY-001: Módulo de sensor de temperatura Tamaño: 1.5 x 1.5 cm Tipo: NTC 10K 2. KY-002: Módulo interruptor de vibración Tamaño: 1.5 x 1.5 cm Tipo: Interruptor de vibración 3. *KY-003*: Módulo de sensor magnético Hall Tamaño: 1.5 x 1.5 cm Tipo: Sensor Hall A3144 4. *KY-004*: Módulo interruptor clave Tamaño: 1.5 x 1.5 cm Tipo: Interruptor de botón 5. *KY-005*: Módulo sensor de emisión infrarrojo Tamaño: 1.5 x 1.5 cm Tipo: Emisor IR 5mm 6. *KY-006*: Módulo de zumbador pasivo Tamaño: 1.5 x 1.5 cm Tipo: Zumbador pasivo 7. *KY-008*: Módulo sensor láser Tamaño: 1.5 x 1.5 cm Tipo: Sensor láser 5V 8. *KY-009*: LED SMD (RGB) Tamaño: 5mm Tipo: LED RGB 9. *KY-010*: Módulo Foto Interruptor Óptico Tamaño: 1.5 x 1.5 cm Tipo: Interruptor óptico 10. *KY-011*: LED Bicolor Tamaño: 5mm Tipo: LED bicolor 11. *KY-012*: Módulo de zumbador activo Tamaño: 1.5 x 1.5 cm Tipo: Zumbador activo 12. *KY-013*: Módulo de sensor de temperatura Tamaño: 1.5 x 1.5 cm Tipo: NTC 10K 13. *KY-015*: Módulo sensor temperatura y humedad Tamaño: 1.5 x 1.5 cm Tipo: Sensor DHT11 14. *KY-016*: LED RGB (5 mm) Tamaño: 5mm Tipo: LED RGB 15. *KY-017*: Sensor de inclinación-mercurio- Tamaño: 1.5 x 1.5 cm Tipo: Sensor de inclinación 16. *KY-018*: Sensor Fotoresistor Tamaño: 1.5 x 1.5 cm Tipo: Fotoresistor 5mm 17. *KY-019*: Relé 5 V Tamaño: 1.5 x 1.5 cm Tipo: Relé 5V 18. *KY-020*: Módulo interruptor de inclinación Tamaño: 1.5 x 1.5 cm Tipo: Interruptor de inclinación 19. *KY-021*: Mini módulo de lengüeta magnética Tamaño: 1 x 1 cm Tipo: Sensor magnético 20. *KY-022*: Módulo receptor de Infrarrojo Tamaño: 1.5 x 1.5 cm Tipo: Receptor IR 5V 21. *KY-023*: Joystick XY-eje Tamaño: 1.5 x 1.5 cm Tipo: Joystick XY 22. *KY-024*: Sensor magnético lineal Tamaño: 1.5 x 1.5 cm Tipo: Sensor Hall A3144 23. *KY-025*: Módulo Reed Switch Magnético Tamaño: 1.5 x 1.5 cm Tipo: Sensor magnético 24. *KY-026*: Módulo de sensor de llama Tamaño: 1.5 x 1.5 cm Tipo: Sensor de llama 25. *KY-027*: Sensor Magic Ligth Cup Tamaño: 1.5 x 1.5 cm Tipo: Sensor de luz 26. *KY-028*: Sensor de temperatura digital Tamaño: 1.5 x 1.5 cm Tipo: Sensor DS18B20 27. *KY-029*: Sensor 3mm Led Bicolor Cátodo Común Tamaño: 3mm Tipo: LED bicolor 28. *KY-031*: Módulo sensor de impacto Tamaño: 1.5 x 1.5 cm Tipo: Sensor de impacto 29. *KY-032*: Módulo de sensor para esquivar obstáculos Tamaño: 1.5 x 1.5 cm Tipo: Sensor de obstáculos 30. *KY-033*: Detector de Obstáculo IR Tamaño: 1.5 x 1.5 cm Tipo: Sensor IR 5V 31. *KY-034*: Módulo LED automático intermitente colorido Tamaño: 1.5 x 1.5 cm Tipo: LED RGB 32. *KY-035*: Sensor magnético ? clase Bihor- Tamaño: 1.5 x 1.5 cm Tipo: Sensor Hall A3144 33. *KY-036*: Sensor táctil de Metal Tamaño: 1.5 x 1.5 cm Tipo: Sensor táctil 34. *KY-037*: Sensor de Sonido Tamaño: 1.5 x 1.5 cm Tipo: Sensor de sonido 35. *KY-038*: Módulo de micrófono sonido Tamaño: 1.5 x 1.5 cm Tipo: Micrófono 36. *KY-039*: Módulo para detectar el ritmo cardíaco Tamaño: 1.5 x 1.5 cm - Tipo: Sensor de ritmo cardíaco 37. *KY-040*: Módulo de codificador rotatorio Tamaño: 1.5 x 1.5 cm Tipo: Codificador rotatorio | Kit
| 59 | 1 | Radio Universidad Zimapán | Sistema Comrex para transmisión y enlace IP/POTS, diseñado para operación profesional en campo y cabina de Radio UAEH Zimapán. El paquete solicitado incluye los siguientes componentes: Access NX Portable Stereo BRIC IP/POTS Codec Modelo 9500-3000 Codec portátil para transmisión de audio estéreo vía IP y POTS. Tecnología BRIC que asegura máxima estabilidad en redes públicas. Interfaz compacta y robusta, ideal para operación en exteriores y enlaces remotos. Access NX Rackmount Stereo IP Codec Modelo 9500-3400 Codec IP en formato rack para instalación fija en cabina. Transmisión estéreo de alta calidad con redundancia de red. Diseñado para integración en infraestructura técnica institucional. Access Connect Modem 2 Internacional Modelo 9500-3275 Módem especializado para conexión redundante y segura. Compatible con redes internacionales, asegurando continuidad de enlace en transmisiones críticas. Proporciona respaldo en caso de fallas de red primaria. Maletín grande Pelican Vault V300 Modelo VCV300-0020-BLK Maletín rígido de alta resistencia para transporte del Access NX Portable. Espacio diseñado para alojar codec portátil y accesorios. 100% compatible con el equipo existente modelo NX Mixer. | Sistema
Subtotal
IVA 16%
| Número de partidas cotizadas: |  |  |  |  | TOTAL
Condiciones de pago:
Vigencia de la cotización:
Plazo y condiciones de entrega:
Garantía de los bienes :

## Nota entrega
Hoja membretada de la empresa
Nota Entrega
Licitación Pública Nacional UAEH-LP-N56-2026 "Adquisición de equipos y accesorios de telecomunicaciones"
Fecha___ de _____________ de 2026
Bienes a entregar:
No. de partida | Cantidad | Descripción | Unidad de medida
Datos del Centro de Costos que recibe:
Centro de Costos
Nombre de quien recibe:
Cargo:
Número de extensión:
E-mail institucional
Nota: El proveedor tomará evidencia fotográfico de la entrega como respaldo
Firma de quien recibe
Sello del Centro de Costos